## EAM
HEX | HS | CS | k | ad_hs | ad_cs | ex | c_0 | c_A | d_f | A_ex
1 | 1 | 4 | 4 | 1 | 1 | 1 | 0 | 1474 | 0.63 | 319.7
2 | 1 | 6 | 3 | 2 | 1 | 1 | 0 | 1474 | 0.63 | 12.3
3 | 1 | 1 | 2 | 1 | 1 | 1 | 0 | 1474 | 0.63 | 8.2
4 | 1 | 3 | 2 | 1 | 1 | 1 | 0 | 1474 | 0.63 | 41.3
5 | 1 | 2 | 1 | 1 | 1 | 1 | 0 | 1474 | 0.63 | 4.4
6 | 1 | 1 | 1 | 1 | 1 | 0 | 18920 | 1474 | 0.63 | 0
7 | 1 | 1 | 1 | 1 | 1 | 0 | 18920 | 1474 | 0.63 | 0
8 | 1 | 1 | 1 | 1 | 1 | 0 | 18920 | 1474 | 0.63 | 0

## EAM_BUT
HEX | Stream | H/C | c_0 | c_A | d_f | A_ex
1 | 1 | C | 0 | 1474 | 0.63 | 75.2
2 | 2 | C | 0 | 1474 | 0.63 | 3.2
3 | 1 | H | 0 | 1474 | 0.63 | 0.1
4 | 2 | H | 18920 | 1474 | 0.63 | 0
5 | 3 | H | 0 | 1474 | 0.63 | 4.9
6 | 4 | H | 0 | 1474 | 0.63 | 27.9
7 | 5 | H | 0 | 1474 | 0.63 | 5.1
8 | 6 | H | 18920 | 1474 | 0.63 | 0

## StreamData
Stream | OC | H/C | Tin | Tout | h | cp | m_dot | tstart | tend | Q | UtilityCostperkWh | Q_UT_existent
1 | 1 | C | 161.4 | 176 | 0.4 | 2.405 | 86.4 | 0 | 4410 | -3033.7632
2 | 1 | C | 136 | 229 | 0.4 | 1.75 | 1.436 | 0 | 4410 | -233.709
3 | 1 | C | 10 | 40 | 0.1 | 1.018 | 1.49 | 0 | 4410 | -45.5046
4 | 1 | C | 24 | 176 | 0.4 | 2.405 | 0.154 | 0 | 4410 | -56.2962
5 | 1 | C | 0 | 0 | 0 | 0 | 0 | 0 | 4410 | 0
6 | 1 | C | 0 | 0 | 0 | 0 | 0 | 0 | 4410 | 0
1 | 1 | H | 280 | 30 | 0.4 | 4.97 | 2.98 | 0 | 4410 | 3702.65
2 | 1 | H | 151 | 24 | 0.6 | 1.8 | 0.44 | 0 | 4410 | 100.584
3 | 1 | H | 300 | 299 | 5 | 220000 |  | 0 | 4410 | 0 | 0.07 | 3400 | 1049580
7 | 1 | C | 0 | 1 | 2 | 4.18 |  | 0 | 4410 | 0 | 0.04 | 8400 | 1481760 | 3088836
1 | 2 | C | 154.7 | 166 | 0.4 | 2.375 | 87.1 | 4410 | 7020 | -2337.5463
2 | 2 | C | 125.9 | 226.1 | 0.4 | 1.69 | 1.448 | 4410 | 7020 | -245.2014
3 | 2 | C | 10 | 40 | 0.2 | 1.018 | 1.456 | 4410 | 7020 | -44.4662
4 | 2 | C | 24 | 166 | 0.4 | 2.375 | 0.077 | 4410 | 7020 | -25.9683
5 | 2 | C | 163.4 | 174 | 0.4 | 2.55 | 9.14 | 4410 | 7020 | -247.0542
6 | 2 | C | 144.9 | 145.1 | 0.4 | 13623 | 0.069 | 4410 | 7020 | -187.9974
1 | 2 | H | 270.4 | 30 | 0.4 | 4.83 | 2.96 | 4410 | 7020 | 3436.9507
2 | 2 | H | 150 | 24 | 0.6 | 1.71 | 0.32 | 4410 | 7020 | 68.9472
3 | 2 | H | 300 | 299 | 5 | 220000 |  | 4410 | 7020 | 0 | 0.08 | 1800 | 375840
7 | 2 | C | 0 | 1 | 2 | 4.18 |  | 4410 | 7020 | 0 | 0.008 | 8700 | 181656

## EconomicData
Item | ConstantCost | SpecificCost | DegressionFactor | etaPump
Pump | 2000 | 5 | 0.68 | 0.7
Split | 4000 | 0 | 0
Repipe | 4000 | 0 | 0
Bypass | 4000 | 0 | 0
Admixing | 4000 | 0 | 0
PlantLife | 10 | 0 | 0
Interestrate | 0 | 0.01 | 0

## ManualParameters
MaxSplitsPerk | dTUb | dTLb | MaxBypass | BalUtilityWeight | MinimalHeatLoad | GA_TAC_Penalty
1 | 100 | 2 | 0.8 | 5 | 10 | 100000000