## EAM
HEX | HS | CS | k | by_hs | ad_hs | by_cs | ad_cs | ex | A_ex | c_0_HEX | c_A_HEX | d_f_HEX | c_R_HEX | c_0_split | c_M_split | d_f_split | c_R_split | c_0_bypass | c_M_bypass | d_f_bypass | c_R_bypass | c_0_admixer | c_M_admixer | d_f_admixer | c_R_admixer | c_0_repipe | c_M_repipe | d_f_repipe | c_0_resequence | c_M_resequence | d_f_resequence
1 | 1 | 2 | 3 | 0 | 1 | 0 | 0 | 1 | 17.4 | 0 | 1474 | 0.63 | 1000 | 4000 | 0 | 1 | 1000 | 4000 | 0 | 1 | 1000 | 0 | 0 | 1 | 1000 | 4000 | 0 | 1 | 4000 | 0 | 1
2 | 1 | 4 | 2 | 0 | 1 | 0 | 0 | 1 | 1.9 | 0 | 1474 | 0.63 | 1000 | 4000 | 0 | 1 | 1000 | 4000 | 0 | 1 | 1000 | 0 | 0 | 1 | 1000 | 4000 | 0 | 1 | 4000 | 0 | 1
3 | 1 | 3 | 1 | 0 | 1 | 0 | 0 | 1 | 2.5 | 0 | 1474 | 0.63 | 1000 | 4000 | 0 | 1 | 1000 | 4000 | 0 | 1 | 1000 | 0 | 0 | 1 | 1000 | 4000 | 0 | 1 | 4000 | 0 | 1
4 | 1 | 1 | 1 | 0 | 0 | 0 | 0 | 0 | 0 | 18920 | 1474 | 0.63 | 0 | 4000 | 0 | 1 | 1000 | 4000 | 0 | 1 | 1000 | 4000 | 0 | 1 | 1000 | 0 | 0 | 1 | 0 | 0 | 1
5 | 1 | 1 | 1 | 0 | 0 | 0 | 0 | 0 | 0 | 18920 | 1474 | 0.63 | 0 | 4000 | 0 | 1 | 1000 | 4000 | 0 | 1 | 1000 | 4000 | 0 | 1 | 1000 | 0 | 0 | 1 | 0 | 0 | 1
6 | 1 | 1 | 1 | 0 | 0 | 0 | 0 | 0 | 0 | 18920 | 1474 | 0.63 | 0 | 4000 | 0 | 1 | 1000 | 4000 | 0 | 1 | 1000 | 4000 | 0 | 1 | 1000 | 0 | 0 | 1 | 0 | 0 | 1
7 | 1 | 1 | 1 | 0 | 0 | 0 | 0 | 0 | 0 | 18920 | 1474 | 0.63 | 0 | 4000 | 0 | 1 | 1000 | 4000 | 0 | 1 | 1000 | 4000 | 0 | 1 | 1000 | 0 | 0 | 1 | 0 | 0 | 1
8 | 1 | 1 | 1 | 0 | 0 | 0 | 0 | 0 | 0 | 18920 | 1474 | 0.63 | 0 | 4000 | 0 | 1 | 1000 | 4000 | 0 | 1 | 1000 | 4000 | 0 | 1 | 1000 | 0 | 0 | 1 | 0 | 0 | 1

## EAM_BUT
HEX | stream | H/C | c_0 | c_A | d_f | c_R | A_ex
1 | 1 | CU | 18920 | 1474 | 0.63 | 1000 | 0
2 | 2 | CU | 0 | 1474 | 0.63 | 0 | 5.6
3 | 1 | HU | 0 | 1474 | 0.63 | 0 | 58.2
4 | 2 | HU | 18920 | 1474 | 0.63 | 1000 | 0
5 | 3 | HU | 18920 | 1474 | 0.63 | 1000 | 0
6 | 4 | HU | 18920 | 1474 | 0.63 | 1000 | 0
7 | 5 | HU | 0 | 1474 | 0.63 | 0 | 4.8
8 | 6 | HU | 18920 | 1474 | 0.63 | 1000 | 0.5

## HeatLoads_BUT
BUT_HEX | OC1 | OC2
1 | 0 | 0
2 | 100.6 | 68.9
3 | 3033.8 | 2337.5
4 | 0 | 0
5 | 0 | 0
6 | 0 | 0
7 | 0 | 247.1
8 | 0 | 188

## MatchCosts
| Hot Streams | 1 | 2 | 3
Cold Streams | 1 | 5000 | 100000 | 5000
| 2 | 5000 | 100000 | 5000
| 3 | 5000 | 100000 | 5000
| 4 | 5000 | 100000 | 5000
| 5 | 5000 | 100000 | 5000
| 6 | 5000 | 100000 | 5000
| 7 | 5000 | 5000 | 1000000

## StreamData
Stream | OC | H/C | Tin | Tout | m_dot | cp | h | tstart | tend | H_dot | Soft | ExtremT | UtilityCostperkWh | Q_UT_existent
1 | 1 | C | 161.4 | 176 | 86.4 | 2.405 | 0.4 | 0 | 4410 | 3033.7632 | 0 | 210
2 | 1 | C | 136 | 229 | 1.436 | 1.75 | 0.4 | 0 | 4410 | 233.709 | 0 | 500
3 | 1 | C | 10 | 40 | 1.49 | 1.018 | 0.1 | 0 | 4410 | 45.5046 | 0 | 300
4 | 1 | C | 24 | 176 | 0.154 | 2.405 | 0.4 | 0 | 4410 | 56.2962 | 0 | 210
5 | 1 | C | 0 | 0 | 0 | 0 | 0.4 | 0 | 4410 | 0 | 0 | 1000
6 | 1 | C | 0 | 0 | 0 | 0 | 0.4 | 0 | 4410 | 0 | 0 | 1000
1 | 1 | H | 280 | 30 | 2.98 | 4.97 | 0.4 | 0 | 4410 | 3702.65 | 1 | 30
2 | 1 | H | 151 | 24 | 0.44 | 1.8 | 0.3 | 0 | 4410 | 100.584 | 0 | 24
3 | 1 | H | 300 | 299 | 0.01379 | 220000 | 5 | 0 | 4410 | 3033.8 | 0 | 299 | 0.07
7 | 1 | C | 0 | 1 | 24.067 | 4.18 | 2 | 0 | 4410 | 100.6 | 0 | 10 | 0.04
1 | 2 | C | 154.7 | 166 | 87.1 | 2.375 | 0.4 | 4410 | 7020 | 2337.5463 | 0 | 210
2 | 2 | C | 125.9 | 226.1 | 1.448 | 1.69 | 0.4 | 4410 | 7020 | 245.2014 | 0 | 500
3 | 2 | C | 10 | 40 | 1.456 | 1.018 | 0.1 | 4410 | 7020 | 44.4662 | 0 | 300
4 | 2 | C | 24 | 166 | 0.077 | 2.375 | 0.4 | 4410 | 7020 | 25.9683 | 0 | 210
5 | 2 | C | 163.4 | 174 | 9.14 | 2.55 | 0.4 | 4410 | 7020 | 247.0542 | 0 | 500
6 | 2 | C | 144.9 | 145.1 | 0.069 | 13623 | 0.4 | 4410 | 7020 | 187.9974 | 0 | 145.1
1 | 2 | H | 270.4 | 30 | 2.96 | 4.83 | 0.4 | 4410 | 7020 | 3436.9507 | 1 | 30
2 | 2 | H | 150 | 24 | 0.32 | 1.71 | 0.3 | 4410 | 7020 | 68.9472 | 0 | 24
3 | 2 | H | 300 | 299 | 0.012603 | 220000 | 5 | 4410 | 7020 | 2772.6 | 0 | 299 | 0.08
7 | 2 | C | 0 | 1 | 16.4833 | 4.18 | 2 | 4410 | 7020 | 68.9 | 0 | 10 | 0.008

## EconomicData
DeprecationLifetime | InterestRate
10 | 0.05

## ManualParameter
MaxSplitsPerk | dTLb | MaxBypass | MaxAdmix | MinimalHeatLoad | GA_TAC_Penalty | OneMixerBool
1 | 2 | 0.8 | 1 | 10 | 100000000 | 1