## EAM
HEX | HS | CS | k | by_hs | ad_hs | by_cs | ad_cs | ex | A_ex | c_0_HEX | c_A_HEX | d_f_HEX | c_R_HEX | c_0_split | c_M_split | d_f_split | c_R_split | c_0_bypass | c_M_bypass | d_f_bypass | c_R_bypass | c_0_admixer | c_M_admixer | d_f_admixer | c_R_admixer | c_0_repipe | c_M_repipe | d_f_repipe | c_0_resequence | c_M_resequence | d_f_resequence
1 | 1 | 2 | 4 | 1 | 0 | 0 | 0 | 1 | 1726 | 0 | 1474 | 0.63 | 1000 | 4000 | 0 | 1 | 10 | 4000 | 0 | 1 | 50 | 4000 | 0 | 1 | 0 | 4000 | 0 | 1 | 10 | 0 | 1
2 | 1 | 1 | 3 | 1 | 0 | 0 | 0 | 1 | 1546 | 0 | 1474 | 0.63 | 1000 | 4000 | 0 | 1 | 10 | 4000 | 0 | 1 | 50 | 4000 | 0 | 1 | 0 | 4000 | 0 | 1 | 100 | 0 | 1
3 | 1 | 2 | 2 | 1 | 0 | 0 | 0 | 1 | 13 | 0 | 1474 | 0.63 | 1000 | 4000 | 0 | 1 | 10 | 4000 | 0 | 1 | 50 | 4000 | 0 | 1 | 0 | 4000 | 0 | 1 | 1000 | 0 | 1
4 | 1 | 1 | 1 | 1 | 0 | 0 | 0 | 1 | 2414 | 0 | 1474 | 0.63 | 1000 | 4000 | 0 | 1 | 10 | 4000 | 0 | 1 | 50 | 4000 | 0 | 1 | 0 | 4000 | 0 | 1 | 10000 | 0 | 1
5 | 2 | 2 | 3 | 1 | 0 | 0 | 0 | 1 | 1594 | 0 | 1474 | 0.63 | 1000 | 4000 | 0 | 1 | 10 | 4000 | 0 | 1 | 50 | 4000 | 0 | 1 | 0 | 4000 | 0 | 1 | 100000 | 0 | 1
6 | 1 | 1 | 1 | 0 | 0 | 0 | 0 | 0 | 0 | 18920 | 1474 | 0.63 | 0 | 4000 | 0 | 1 | 0 | 4000 | 0 | 1 | 0 | 4000 | 0 | 1 | 0 | 0 | 0 | 1 | 0 | 0 | 1
7 | 1 | 1 | 1 | 0 | 0 | 0 | 0 | 0 | 0 | 18920 | 1474 | 0.63 | 0 | 4000 | 0 | 1 | 0 | 4000 | 0 | 1 | 0 | 4000 | 0 | 1 | 0 | 0 | 0 | 1 | 0 | 0 | 1

## EAM_BUT
HEX | stream | H/C | c_0 | c_A | d_f | c_R | A_ex
1 | 1 | CU | 0 | 1474 | 0.63 | 1000 | 709
2 | 2 | CU | 0 | 1474 | 0.63 | 1000 | 506
3 | 1 | HU | 0 | 1474 | 0.63 | 1000 | 263
4 | 2 | HU | 0 | 1474 | 0.63 | 1000 | 314

## HeatLoads_BUT
BUT_HEX | OC1 | OC2
1 | 2200 | 8700
2 | 6200 | 0
3 | 600 | 1800
4 | 2800 | 0

## MatchCosts
| Hot Streams | 1 | 2 | 3
Cold Streams | 1 | 10 | 20 | 30
| 2 | 100 | 200 | 300
| 3 | 1000 | 2000 | 3000

## StreamData
Stream | OC | H/C | Tin | Tout | h | cp | m_dot | tstart | tend | H_dot | Soft | ExtremT | UtilityCostperkWh
1 | 1 | H | 280 | 50 | 0.1 | 4 | 12.5 | 0 | 4664 | 11500 | 0 | 0
2 | 1 | H | 210 | 100 | 0.1 | 4 | 17.5 | 0 | 4664 | 7700 | 0 | 0
1 | 1 | C | 30 | 190 | 0.1 | 4 | 10 | 0 | 4664 | 6400 | 0 | 1000
2 | 1 | C | 150 | 280 | 0.1 | 4 | 15 | 0 | 4664 | 7800 | 0 | 1000
3 | 1 | H | 350 | 349 | 6 | 2564 | 1.3261 | 0 | 4664 | 3400 | 0 | 0 | 0.08 | 15857600
3 | 1 | C | 10 | 11 | 2 | 4.2 | 2000 | 0 | 4664 | 8400 | 0 | 100 | 0.008 | 39177600
1 | 2 | H | 290 | 80 | 0.1 | 4 | 15 | 4664 | 8000 | 12600 | 0 | 0
2 | 2 | H | 180 | 110 | 0.1 | 4 | 12.5 | 4664 | 8000 | 3500 | 0 | 0
1 | 2 | C | 160 | 300 | 0.1 | 4 | 10 | 4664 | 8000 | 5600 | 0 | 1000
2 | 2 | C | 70 | 130 | 0.1 | 4 | 15 | 4664 | 8000 | 3600 | 0 | 1000
3 | 2 | H | 350 | 349 | 6 | 2564 | 0.70203 | 4664 | 8000 | 1800 | 0 | 0 | 0.08 | 6004800
3 | 2 | C | 10 | 11 | 2 | 4.2 | 2071.4286 | 4664 | 8000 | 8700 | 0 | 100 | 0.008 | 29023200

## EconomicData
DeprecationLifetime | InterestRate
5 | 0.1

## ManualParameter
MaxSplitsPerk | dTUb | dTLb | MinimalHeatLoad | GA_TAC_Penalty | OneMixerBool
1 | 100 | 0 | 10 | 999999999999999 | 1